## data
id | type | name | modelname | icon | texture | Intro(简介) | Principle(原理) | isanmation
0 | 0 | 绝缘服 | InsulatingSuit | 1 | 1 | 绝缘服是一类用于电气作业与静电敏感环境的专业防护服装，旨在降低触电、电弧灼伤和静电引发的风险。按用途可分为电弧防护服（通过阻燃/耐热纤维与多层结构削弱热通量）、感应/等电位屏蔽服（导电织物形成“法拉第笼”并等电位连接以消除人体电位差）和防静电服（以可控表面电阻缓慢耗散静电）；常见场景包括变电站/配电房操作、带电邻近作业、电子制造与化工区域。选型应关注电弧防护值（如 ATPV/ELIM）、屏蔽/表面电阻、介电耐压及舒适性，并与绝缘手套、靴子、面屏等护具同等级配套，确保完整的安全体系 | 绝缘服的原理：根据作业风险，用材料与结构把“电与热的伤害”隔离或引走。电弧防护服依靠阻燃/耐热纤维与多层空气夹层，将电弧产生的热量与火焰隔绝并降低到达皮肤的热通量；感应/等电位防护服用导电织物构成连续“外壳”，配合等电位连接，使人体与带电体无电位差，相当于穿上法拉第笼；绝缘体系则以高介电强度的手套、靴、垫等增大阻抗与爬电距离，避免击穿与泄漏电流；ESD 防静电服通过可控表面电阻把静电缓慢耗散，防止火花或器件损伤。核心在于选对类型、保证导电/绝缘连续性与完整性，并与同等级护具配套使用。 | 0
1 | 0 | 绝缘鞋 | InsulatingBoots | 2 | 2 | 绝缘鞋（含绝缘靴）是电气作业人员的足部防护用品，用于在配电房、变电站、检修与测试等场景降低触电风险。其鞋底与帮面采用高介电强度的橡胶/聚合物，不含金属导电件，按耐压等级分为低压/高压型号，并常与绝缘手套、垫板、面屏等组成成套防护。与“防静电/导电鞋”相反，绝缘鞋强调阻断电流而非泄放电荷；使用时需保持干燥洁净、定期耐压/电阻检测，受潮、污染、穿刺或老化都会显著降低防护性能。 | 通过高体积电阻率与足够厚度的介电材料构成鞋底—帮面—内衬的连续绝缘体系，增大人体与地之间的总阻抗和爬电路径，使工频或感应电流难以闭合流过人体；纹路与外形进一步拉长表面泄漏通道并抑制爬电。在额定耐压范围内材料不击穿、泄漏电流受控，因而当人体偶遇带电体时，鞋—地回路电流被限制在安全阈值以下。但其防护依赖“完整性+干燥清洁”前提，且不能替代必要的安全间距与上肢绝缘（如绝缘手套/杆）。 | 0
2 | 0 | 安全帽 | Helmet | 3 | 3 | 安全帽是用于建筑、能源、电力、制造等作业现场的头部防护用品，由帽壳、缓冲悬挂（顶带/帽箍）、下颌带、吸汗带/调节器等组成，常见材质有ABS、HDPE、PC或FRP，并可加配面屏、耳罩、头灯等附件。按用途分为通用型、抗侧向冲击型、绝缘型、耐高温/耐低温型等（企业通常参照 GB 2811、EN 397、ANSI Z89.1 等标准选用）。正确佩戴与尺寸调节、定期外观/悬挂系统检查以及受重击后或使用年限（多为3–5年）到期及时更换，是确保防护效果的关键。 | 通过“壳体+悬挂”的能量管理来保护头部：高强度帽壳在受物体打击或坠落时发生受控弹塑性变形，先把冲击力扩散至更大面积；悬挂系统提供“缓冲行程”，把瞬时冲击转为较长时间的减速过程，降低传递到颅骨的峰值加速度，同时与壳体保持间隙防止直接接触；帽壳的抗穿透设计（加强筋/帽顶厚区）阻挡尖锐物刺入；下颌带与后枕调节确保冲击下不脱落；对于绝缘型安全帽，壳体与内衬材料具较高介电强度并避免金属件外露，减少工频或感应电流路径，从而兼顾机械与电气防护。 | 0
3 | 0 | 护目镜 | Goggles | 4 | 4 | 护目镜是用于防止机械飞溅、化学液体、粉尘、强光/辐射及生物体液等危害进入或伤害眼部的个人防护装备，常见于机械加工、化学实验、医疗防护、电焊/切割、喷涂与粉尘作业等场景。按结构分镜片式、密闭防雾型（全封闭/间接通风）、罩杯与面屏一体型；按风险分机械冲击型、化学防护型、激光/紫外/红外防护型等。关键选项包括镜片材料（PC、醋酸纤维等）、视野与佩戴舒适度（可与近视镜/呼吸面罩兼容）、防雾/防刮涂层、抗冲击等级与光学等级，并应按GB/T 14866、EN 166、ANSI Z87.1等标准标识与选用。 | 通过“屏障+能量管理+光学过滤”实现保护：高韧性镜片与镜框在受高速微粒冲击时发生弹塑性变形并分散应力，阻断碎屑直达眼球；密封裙边与（间接）通风结构在化学飞溅/粉尘场景下形成物理隔离并控制气流路径，减少液滴、气溶胶与粉尘进入；防雾/防刮涂层分别通过亲水或微纹理降低凝露、通过硬化层提高表面耐磨；针对光学危害，镜片内添加吸收剂或多层镀膜，对特定波段（如UV、IR或特定激光波长）进行选择性吸收/反射，降低到达眼部的辐照度，同时保持必要的可见光透过率与低畸变，从而在不同风险场景下实现有效眼部防护。 | 0
4 | 0 | 耐磨手套 | KevlarGloves | 5 | 5 | 耐磨手套是为频繁摩擦、抓握、搬运等工况设计的手部防护用品，常用于物流搬运、金属/木材加工、建筑装配、汽车维修等场景。典型材质与结构包括：高强度纤维（如芳纶、UHMWPE/HPPE）、厚实针织坯布（较低针数更厚实）、掌面涂层与包指尖（丁腈/微发泡丁腈、PU、乳胶、皮革补强）以及高磨损区加固。选型常参考 EN 388 或 ANSI/ISEA 105 的耐磨等级，并综合抓握、灵巧度、透气性与是否需要同时具备防切割、耐油污、耐热或触屏兼容等特性。 | 通过“高耐磨材料 + 结构耗能 + 牺牲层”的组合来延缓磨损失效：高结晶度/高取向纤维与皮革等材料本征耐磨性强，难被磨粒或粗糙面剥离；掌面涂层（如微发泡丁腈、PU）提供弹性缓冲和微观贴合，分散接触应力、降低单点剪切；粗细适中的表面微纹理提升摩擦系数以稳固抓握、减少打滑导致的瞬时磨耗；厚度与包覆范围决定“牺牲材料”的可用体积，指尖/虎口等高磨区加固延长寿命；无缝针织与贴合版型让载荷更均匀、避免应力集中导致的撕裂。需要注意的是，耐磨≠防切割/耐化学/抗冲击，必须按作业风险叠加相应防护功能。 | 0
5 | 0 | 绝缘手套 | InsulationgGloves | 6 | 6 | 绝缘手套是电气作业人员用于隔离手部与带电体、降低触电风险的专用防护用品，多以天然橡胶或合成绝缘胶为主体，按耐压等级分为低压至高压多档（常配套皮质外护手套与棉内衬），适用于配电操作、带电检测/检修、开关柜与高压试验等场景。使用要点包括：尺寸合适、作业前外观与充气（鼓风）检查、定期耐压与泄漏电流复检、保持干燥清洁、避免油污/溶剂/直射日光与折叠压痕，并与绝缘靴、面屏和绝缘杆等组成同等级的整体防护体系。 | 通过高体积电阻率与高介电强度的弹性介质形成连续的手-手套-环境隔离层，在额定电压与爬电距离条件下限制泄漏电流并防止电气击穿；足够的厚度与几何（袖口翻边、指尖加厚）增加表面漏电路径与耐受裕度；弹性材料在微损伤下仍保持完整贴合、减少空隙造成的场强集中。配套的皮质外护手套作为“牺牲层”抵御机械磨损与刺破，棉内衬吸汗降湿以维持表面电阻。只有在材料完整、干燥清洁且与其他绝缘装备协同时，绝缘手套才能有效阻断工频或感应电流闭合回路。 | 0
6 | 0 | 水基灭火器 | WaterMistExtinguisher​ | 7 | 7 | 水基灭火器以水为主剂，包含纯清水型、水成膜泡沫（AFFF/低倍泡沫）、水雾/超细水雾、含表面活性剂的水基灭火剂等，主要用于A类火灾（固体可燃物，如纸、木、织物）。部分添加型或水雾型可扩展到B类（可燃液体）小面积初起火。常见筒体轻便、操作简单、价格低、冷却与抑烟效果好，但普通水型不适用于带电设备或溶剂类液体火灾，应按铭牌适用火灾类别选用。 | 以“冷却+窒息（覆盖/稀释）+抑制”为主：水的高比热与汽化潜热迅速带走热量，使可燃物降至燃点以下；喷射形成的水膜/泡沫可覆盖燃烧表面，隔绝空气并抑制可燃蒸气逸出；水雾将水滴雾化增大比表面积，既强化吸热又以水蒸气置换局部氧气，并因微小液滴电导低而在特定机型下允许用于带电距离外的设备（以额定标识为准）；含添加剂的水基药剂通过表面活性作用润湿渗透、乳化可燃液滴，进一步降低复燃概率。 | 0
7 | 0 | 干粉灭火器 | ABCExtinguisher | 8 | 8 | 干粉灭火器以细微无机盐粉末为主剂，常见有 ABC 型磷酸铵盐干粉（适用于固体可燃物、可燃液体、可燃气体及带电设备初起火）和 BC 型碳酸氢钠/钾盐干粉（适用于液体与气体火），具备见火见效、通用性强、价格适中、对电绝缘良好等优点；局限在于喷放后粉尘多、易造成设备与环境污染，对深位阴燃的固体与复燃控制不如水系/泡沫，金属火（D 类）需专用金属干粉。 | 通过“化学抑制 + 覆盖窒息 + 吸热降温”协同灭火：粉末在火焰高温下分解或熔融，释放能钝化自由基的离子/中性基团，中断燃烧链式反应；同时粉层覆盖可燃表面，隔绝空气并抑制可燃蒸汽逸出；细粉的大比表面积吸热并部分气化分解，进一步降低火源温度。对带电设备，干粉本身不导电，可在安全距离上喷射，但仍应尽快断电以防复燃与电气二次风险。 | 0
8 | 1 | 绝缘检测仪 | InsulationTester | 9 | 9 | 绝缘检测仪（俗称“兆欧表/Megger”）用于对电缆、电机、变压器、开关柜等设备的绝缘电阻和极化特性进行现场或检修测量，常见输出试验电压有 250 V、500 V、1000 V（高压型可至 5 kV/10 kV），读数范围可达 MΩ～GΩ 乃至 TΩ。仪器多为电池或手摇式直流源，带自动放电、吸收比（DAR）、极化指数（PI）与漏电流直读、定时测试、守卫端（GUARD）等功能，便于剔除表面泄漏影响；选型与使用需与被测设备等级相匹配，并关注环境温湿度、表面清洁与断电隔离等安全要点。 | 仪器向被测对象施加稳定直流高压，使其电介质产生充电电流、吸收电流与泄漏电流；在充电暂态后以R=V/I 计算等效绝缘电阻，并通过随时间的电流/电阻变化（如 30 s 与 60 s、10 min 的比值形成 DAR/PI）评估介质极化与受潮老化状况。守卫端把表面爬电电流分流，减小对体积电阻测量的干扰；测试结束后对被测体自动/手动放电以释放电荷，避免残压。正确选择试验电压、足够的稳定时间和良好的接线/屏蔽，是获得可靠绝缘评估结果的关键。 | 0
9 | 1 | 万用表 | Multimeter | 10 | 10 | 万用表（Multimeter）是用于电工电子测量的通用仪表，常见为数字式（DMM），具备直流/交流电压、电流、电阻、通断蜂鸣、二极管压降，部分机型还支持电容、频率/占空比、温度、方波输出等功能；通过旋钮或触控选择量程与功能，配合表笔即可完成大多数基础诊断。选用时关注量程与分辨率、真有效值（True RMS）能力、输入阻抗、安规等级（CAT II/III/IV 与最大电压）、输入保护（高分断保险丝、PTC、MOV）以及带宽与采样速率等指标。 | 数字万用表本质是高输入阻抗前端＋量程切换网络（电阻分压、分流电阻、保护元件）＋模数转换器（ADC）。测电压时，经分压后由高精度ADC采样；测电阻/通断时，内部恒流源或稳压源施加微弱信号，测得压降/电流并换算阻值；测电流时将被测电流引入分流电阻，测其压降得到电流（注意分流带来的压降“负载效应”）；二极管/导通利用小电流测试结压并设置阈值蜂鸣；交流真有效值通过宽带采样并做数学RMS运算（或RMS-DC转换芯片）以准确处理非正弦波。量程与功能由继电器/电子开关切换，整机配合过压/过流/浪涌保护与自动放电路径，确保在额定安规范围内安全测量。 | 0
10 | 1 | 冰点仪 | RefractometerForFreezingPoint | 11 | 11 | 冰点仪，通常指的是一种手持式的折光仪（也叫折射仪），是专门用来快速测量汽车防冻液（冷却液）的冰点以及电瓶液（电解液）比重的光学仪器。它通过测量液体的折射率，来间接判断其冰点或浓度，是汽车维修和保养中非常常用的小工具。有些多功能冰点仪还可以测量玻璃清洗液的冰点和尿素溶液的浓度。 | 光线从一种介质进入另一种密度不同的介质时，传播方向会发生偏折，这种现象称为折射。光线偏折的角度（折射角）与介质的密度（或浓度）有直接关系。 浓度与折射率： 对于同一种溶液来说，其浓度越高，密度越大，光线通过时发生的折射角度就越大，即折射率越高。 冰点与浓度： 防冻液的冰点是由其主要成分（如乙二醇）在水中的浓度决定的。浓度越高，冰点就越低（在一定范围内）。 测量过程： 使用者将几滴待测液体（如防冻液）滴在冰点仪的棱镜上。 盖上盖板，使液体均匀铺开。 将仪器对准光源，通过目镜观察。 光线穿过液体和棱镜后发生折射，在目镜的刻度尺上形成一条明暗分界线。 这条分界线所处的位置，就直接对应着液体的冰点温度值或比重值。仪器内部的刻度尺已经预先根据不同折射率对应的冰点值进行了标定。 简单来说，冰点仪就是通过测量液体对光的“弯曲”程度，来巧妙地读出其冰点。 | 0
11 | 1 | 外径千分尺 | DigitalOutsideMicrometer | 12 | 12 | 数显外径千分尺（Digital Outside Micrometer）是一种高精度的测量工具，它在传统外径千分尺的基础上，增加了电子显示屏幕，用于精确测量零件的外部尺寸，如外径、厚度、宽度和长度。 与传统机械千分尺相比，数显外径千分尺具有以下显著优点： 读数直观清晰： 测量结果直接以数字形式显示在液晶屏上，避免了读取机械刻度时可能产生的视差和估读错误，特别适合初学者。 精度更高： 分辨率通常可以达到 0.001 mm（即 1 微米），高于普通机械千分尺的 0.01 mm。 功能多样： 一键清零 (Zero Setting): 可在任意位置清零，方便进行比较测量。 公/英制转换 (mm/inch): 可随时切换毫米和英寸单位，适应不同图纸要求。 数据保持与输出 (Data Hold/Output): 部分型号可以锁定显示数值，便于在不易观察的位置测量后读数，或通过数据接口将测量结果传输到电脑，便于数据记录与分析。 因其高精度和易用性，数显外径千分尺被广泛应用于机械制造、精密加工、质量检测等领域。 | 数显外径千分尺的工作原理是机械螺旋放大与电子传感技术的结合。 机械核心 - 螺旋放大原理： 这部分与传统千分尺完全相同。其内部有一根非常精密的螺杆（测微螺杆），螺距通常为 0.5 mm。这意味着，当微分筒旋转一周时，测微螺杆会精确地前进或后退 0.5 mm。这个机械结构巧妙地将微小的直线位移“放大”成了较大的旋转角度。 电子核心 - 旋转传感与数据处理： 这是与传统千分尺最根本的区别。在微分筒旋转的同时，会带动一个内置的旋转传感器（通常是电容式或光栅式）同步转动。 传感器会实时检测微分筒的旋转角度和圈数。 内部的电子芯片根据预设的螺距（0.5 mm/圈）和传感器测得的旋转数据，通过精密算法计算出测微螺杆的精确位移量。 最后，芯片将计算出的位移量（即测量尺寸）转换成数字信号，并将其显示在液晶屏幕上。 简单来说，它的“骨骼”和传统千分尺一样，都是靠精密螺杆移动；但它的“神经系统”是电子的，通过传感器感知螺杆的移动距离并直接显示出来，取代了人眼读取刻度的工作。 | 0
12 | 1 | 注油机 | TreadDepthGauge | 13 | 13 | 胎纹深度尺是一种专门用于测量轮胎胎面花纹沟槽深度的量具。轮胎的磨损程度直接关系到车辆的抓地力、排水性能和行驶安全，因此定期检测胎纹深度至关重要。这是一个简单但非常重要的安全检测工具。 | 它的原理非常直观和简单，主要基于参照平面和探针的相对位移。 机械式（游标式）： 它有一个平坦的基座（参照平面）和一个可以滑动的测量探针。 测量时，将基座紧贴在轮胎胎面的凸起部分（胎块）。 然后推动探针，使其深入到胎纹沟槽的底部。 探针的末端与尺身（或套筒）的边缘就构成了类似游标卡尺的读数结构，可以直接读出探针伸出的长度，即胎纹的深度。 电子式（数显式）： 原理与机械式相同，也是测量探针相对于基座的位移。 不同之处在于，它内部集成了一个位移传感器（通常是容栅或感栅传感器）。 当探针移动时，传感器会产生相应的电信号变化。 内部芯片处理这个信号，并将其转换为数字，直接显示在液晶屏上，读数更快速、直观。 | 0
13 | 1 | 动平衡仪 | DynamicBalancingMachine | 14 | 14 | 动平衡仪是用于检测旋转体（如汽车车轮、曲轴、电机转子等）不平衡状态的设备。车轮在高速旋转时，如果质量分布不均匀，就会产生振动，导致方向盘抖动、轮胎异常磨损、悬挂系统损坏等问题。动平衡仪能精确地测出不平衡的位置和大小，指导维修人员添加配重块（平衡块）来进行校正。 | 其核心原理是通过传感器测量旋转物体因质量不平衡而产生的振动或离心力。 不平衡产生振动： 一个理想的平衡车轮，其质量中心应该与几何旋转中心完全重合。但实际上，由于轮胎、轮毂制造上的微小差异，质量分布总是不均匀的。当这个不平衡的车轮高速旋转时，质量偏重的一侧会产生一个额外的离心力，使整个车轮产生周期性的振动。 传感器检测： 将待测车轮安装在动平衡仪的转轴上，并让其高速旋转（模拟汽车行驶状态）。 安装在转轴支架上的振动传感器（或力传感器）会精确地捕捉到这种由不平衡引起的振动信号。 数据处理： 仪器内部的微处理器接收来自传感器的信号。 同时，一个相位传感器（通常是光电传感器）会记录车轮的旋转角度。 处理器结合振动信号的幅值（确定不平衡的“重量”有多大）和相位信号（确定不平衡的位置在哪个角度），通过复杂的算法计算出需要在车轮的哪个位置、添加多重的配重块才能抵消这个离心力。 结果显示： 最终，显示屏会清晰地指示出需要在车轮的内侧和/或外侧的哪个具体位置，粘贴或夹上相应克数的平衡块。 简单来说，动平衡仪就像一个“医生”，通过“听诊”（传感器）来诊断车轮在转动时的“抖动病”，并开出“药方”（配重块的位置和重量）。 | 0
14 | 1 | 游标卡尺 | VernierCaliper | 15 | 15 | 游标卡尺是一种通用长度测量工具，通过固定尺身与可滑动游标配合，可测外径、内径、深度与阶差等，常见量程 0–150/200/300 mm，分度值 0.02 mm 或 0.05 mm（细分型可达 0.01 mm），材质多为不锈钢并带锁紧装置与微调机构。读数便捷、价格适中、适用于机加工与装配现场快速检测，但对读数方法、测力与温度较敏感，需定期校准并保持量爪清洁无毛刺。 | 采用“差动刻度”实现细分读数：游标上n个刻距的总长度与尺身上n−1个刻距等长（或其他差值关系），当游标滑动时，会出现一条游标刻线与主尺刻线重合的“对准点”，其序号乘以分度差即为小数部分，从而把主尺分度（如 1 mm）细分为1/n（如 0.02 mm）。测量时使量爪与被测面平行并施以恒定轻力，读出主尺整数位与游标对准位的小数之和；需避免余弦误差与侧向力，并注意零位误差、温度膨胀及游标磨损对结果的影响。 | 0
15 | 1 | 轮纹深度尺 | HeightGauge | 16 | 16 | 轮纹深度尺是用于测量轮胎花纹沟槽深度的专用量具，配合轮胎胎面进行磨损检测与安全评估。常见型式有游标式、指针式与数显式，量程从 0–20 mm 到 0–32 mm 不等；以尺身为基体，带精密刻度或数字显示、探头（尖端设计）与锁定机构，装配不锈钢或硬质合金测头（亦可配电子传感器）。使用前需清洁轮胎表面、去除泥土与杂物，垂直插入主花纹沟；读值分辨率通常 0.1–0.5 mm（游标）、0.01 mm（数显），适合汽车维修与路检现场快速检测与记录。 | 以轮胎胎面为零点与测量基准，探头沿垂直方向作单自由度插入；游标型依“直接刻度”或差动读数细分深度，指针型用机械传动+指示针放大位移，数显型则由线性传感器（光栅/磁栅）+计数电路直接显示沟槽深度。通过锁定机构实现稳定接触；为了保证准确度，需确保探头垂直于胎面、插入至沟底以避免倾斜误差，尽量选择主花纹沟测量以降低局部磨损偏差；温度与插入压力会引起热膨胀与弹性形变，使用中应控温、轻力并定期以标准深度块溯源校准。 | 0
16 | 1 | 深度尺 | DepthGauge​ | 17 | 17 | 深度尺是一种以工件基面为基准测量台阶、槽、孔等“向下”尺寸的量具，常见有游标深度尺、表盘/数显深度尺与千分尺式深度尺（测微头+底座）。其构成通常为宽平的基座（贴靠基准面）、可滑动尺杆/测头、锁紧与微调机构；典型量程 0–150/200/300 mm，分辨率游标型 0.02/0.05 mm、数显型 0.01 mm，测微型可达 0.01 mm 甚至 0.001 mm。适用于机加工现场与检验工位的沟槽深度、孔深、阶差、模腔等测量，使用前需清洁基面并调零，测量时保持基座全面贴合与垂直下探，避免毛刺和切屑影响。 | 以基座与被测基准面形成稳定接触作为“零基准”，测头沿与基面垂直的单一方向移动，读取“基面→底面”的位移量。游标/表盘型通过差动刻度或齿轮传动将微小直线位移放大显示；数显型以光栅/磁栅编码器计数位移；测微型则由螺纹副（螺距已知）将旋转转化为线位移。测量准确依赖于：基座的平面度与充分贴合、测头运动方向与深度方向一致以消除余弦误差、控制测力与锁紧防止回弹，且应尽量减小刻度线与测量线的偏心以降低阿贝误差；必要时用量块或环规在零位与若干点进行校准修正。 | 0
17 | 2 | 驱动电机 | DriveMotor | 18 | 18 | 驱动电机是将电能高效转换为机械能、为设备或车辆提供动力的核心执行部件，广泛用于数控机床、机器人、风机水泵、家电以及新能源汽车等。常见类型有交流异步电机、永磁同步电机（含无刷直流）与步进/开关磁阻电机等，通常与变频器/电机控制器、编码器/霍尔传感器及减速机构构成完整的电驱系统。优质驱动电机强调高效率与高功率/扭矩密度、宽速比运行、低噪声与良好热管理，并具备过流/过温/欠压等保护及能量回收能力（如电动车再生制动）。 | 本质是电磁能量转换：定子绕组通入受控电流在气隙中建立旋转磁场，转子在磁场作用下产生电磁转矩并输出轴功。异步电机依靠“转差”在转子感应电流形成磁场并与定子场相互作用；永磁同步/无刷直流电机由转子永磁体提供磁链，控制器通过空间矢量PWM/FOC（磁场定向控制）使定子电流的 q 轴分量产生转矩（T∝ψiq），并通过位置传感或无感估算实现电子换相和宽速域调速；步进/开关磁阻则利用相序励磁与磁阻最小原理产生离散或脉动转矩。逆变器把直流电变为所需频率/相位的三相电流以调速调矩，同时在发电工况将机械能回馈为电能，构成可控、双向的电—机能量转换闭环。 | 0
18 | 2 | 动力电池 | Power Battery | 19 | 19 | 动力电池是新能源汽车的能量来源和核心，其性能直接决定了车辆的续航里程、加速性能、充电速度和安全性。它是一个复杂的电化学储能系统。 基本构成: 车辆上的动力电池并不是一整个巨大的单体，而是由成百上千个小的电芯 (Cell) 串并联组成。电芯组成模组 (Module)，再由若干模组、电池管理系统 (BMS)、热管理系统、壳体等共同构成一个完整的电池包 (Pack)。 主流技术: 目前市场上的主流是锂离子电池，主要分为两大技术路线： 磷酸铁锂电池 (LFP): 以磷酸铁锂为正极材料。优点是安全性高、循环寿命长、成本较低；缺点是能量密度相对较低（尤其在低温下），意味着同样重量下储存的电能较少。 三元锂电池 (NCM/NCA): 以镍钴锰酸锂或镍钴铝酸锂为正极材料。优点是能量密度高，能为车辆带来更长的续航里程；缺点是成本较高，且在极端条件下的热稳定性相对LFP较差。 核心大脑 - 电池管理系统 (BMS): 每个电池包都必须配备一个BMS。它是电池的“大脑”，负责实时监控每一颗电芯的电压、电流、温度，并进行电量估算 (SOC)、健康度评估 (SOH)、充放电管理、均衡管理和热管理，在出现异常时及时采取保护措施，确保电池在任何工况下都能安全、可靠地工作。 | 其核心是锂离子 (Li⁺) 在电池正负极之间的往复运动，这个过程伴随着电子的得失和能量的储存与释放。 充电过程 (能量储存): 外部充电器对电池施加电压。 正极材料中的锂原子失去电子，变为带正电的锂离子 (Li⁺)。 电子 (e⁻) 从外部电路（通过充电器）流向负极。 锂离子 (Li⁺) 则在电池内部，穿过电解液和隔膜，“嵌入” 到负极的石墨层状结构中。 当锂离子都从正极“跑到”负极时，电池就充满了电，能量以化学能的形式储存在负极中。 （简化示意：充电时，Li⁺ 从正极移动到负极） 放电过程 (能量释放): 当车辆需要动力时，电池开始对外供电。 负极中储存的锂原子失去电子，再次变为锂离子 (Li⁺)。 电子 (e⁻) 从外部电路（流经电机等用电器）跑向正极，形成电流，从而驱动电机转动。 锂离子 (Li⁺) 则从负极脱出，穿过电解液和隔膜，返回并重新嵌入到正极材料中。 这个过程持续进行，直到大部分锂离子都回到正极，电池电量耗尽。 （简化示意：放电时，Li⁺ 从负极移动回正极，电子通过外部电路产生电流） 总结来说，动力电池通过内部锂离子的迁移来储存和释放能量，而集成式车载电源管理系统则作为智能中枢，高效、安全地管理这些能量的转换、分配和使用，两者协同工作，共同构成了新能源汽车的动力核心。 | 1
19 | 2 | ODP | WorkPlatform​ | 20 | 20 | 如果说动力电池是新能源汽车的“心脏”，负责储能，那么集成式车载电源管理系统（通常被称为“电控总成”、“多合一”电源模块或如前文提到的ODP等）就是车辆的“智能电能中枢”或“电能管家”。 它的核心理念是“集成化”。在早期的新能源汽车中，车载充电机 (OBC)、DC/DC转换器、高压配电单元 (PDU) 等都是独立的零部件，分散在车辆各处。而集成式车载电源管理系统将这些功能模块高度整合在一个壳体内。 它通常集成了以下几个核心部件： 车载充电机 (On-Board Charger, OBC): 负责将家用或公共充电桩的交流电 (AC) 转换为直流电 (DC)，为动力电池充电。 DC/DC转换器 (DC/DC Converter): 负责将动力电池的高电压（如400V或800V）降压为低电压（通常是12V或24V），为全车的低压用电设备（如车灯、雨刷、仪表盘、中控屏等）供电，并为12V蓄电池充电。 高压配电单元 (Power Distribution Unit, PDU): 相当于一个智能的“高压电箱”，负责将来自电池的高压直流电安全、智能地分配给驱动电机、空调压缩机、PTC加热器等高压用电设备。 集成的优势： 空间优化： 大幅减小了总体积，为车辆节省出宝贵的空间。 轻量化： 减少了外壳、线束和支架，降低了整车重量，有助于提升续航。 成本降低： 简化了供应链和生产装配流程，降低了制造成本。 效率提升： 内部连接取代了长距离线束，减少了能量损耗，提升了整体能源效率。 | 该系统根据车辆的不同工况，智能地调度和转换电能，其工作原理可以分为以下几种典型场景： 交流慢充 (AC Charging): 电网的交流电通过充电枪进入系统。 系统内部的 OBC模块 启动工作，将220V交流电进行整流、滤波和变压，转换为高压直流电。 转换后的高压直流电通过内部的 PDU模块，输送给动力电池进行充电。 车辆行驶 (Driving): 动力电池输出高压直流电。 电流首先进入系统的 PDU模块。 PDU根据整车控制器(VCU)的指令，将高压电分配给： 驱动电机控制器 (MCU)，驱动车辆前进或后退。 电动空调压缩机、PTC加热器等高压附件。 DC/DC模块。 同时，DC/DC模块 将一部分高压电转换为12V低压电，为全车的低压电器持续供电。 直流快充 (DC Fast Charging): 直流充电桩本身就是大功率的AC/DC转换器，它直接输出高压直流电。 因此，电流会绕过(Bypass)系统中的OBC模块，直接通过 PDU模块 流向动力电池。PDU在此过程中起到电路通断、保护和监控的作用。 对外放电 (V2L - Vehicle to Load): 动力电池输出高压直流电。 系统中的 OBC模块 此时会逆向工作，像一个逆变器一样，将电池的高压直流电转换为220V的交流电。 转换后的交流电通过放电枪，可以为外部的家用电器（如咖啡机、电磁炉）供电。 | 0